## Worksheet 1
Run | Substrate | Water | Total | Flow 1st 190 L | Flow 2nd 190 L
|  | volume | time | (× 10−6 m3 s−1) | (× 10−6 m3 s−1)
|  | (L) | (min)
F-1 | Fine | 190 | 60 | 52.58
F-2 | Fine | 190 | 32 | 98.58
F-3 | Fine | 190 | 16 | 197.16
F-4 | Fine | 190 | 21.25 | 148.45
F-5 | Fine | 190 | 11 | 286.77
F-6 | Fine | 190 | 872 | 3.62
F-7 | Fine | 190 | 10.13 | 311.4
F-8 | Fine | 190 | 21.5 | 146.72
F-9 | Fine | 190 | 15.5 | 203.52
F-10 | Fine | 380 | 91.5 | 71.69 | 66.41
F-11 | Fine | 380 | 65 | 73.36 | 143.39
F-12 | Fine | 380 | 54.5 | 76.94 | 233.67
S-13 | Sand | 190 | 25.25 | 124.93
S-14 | Sand | 190 | 56.5 | 55.83
S-15 | Sand | 190 | 13.5 | 233.67
S-16 | Sand | 190 | 12 | 262.88
S-17 | Sand | 190 | 20.25 | 155.78
S-18 | Sand | 380 | 56 | 80.88 | 185.56
S-19 | Sand | 380 | 71.5 | 55.34 | 217.55
S-20 | Sand | 380 | 89 | 42.06 | 225.32