## Worksheet 1
| Ks | θr | α | n | na | Csat
| (cm min−1) | (cm3 min−3) | (cm−1) |  |  | (V Pa−1)
(a) Sensor 1 (5 cm from the soil surface)
t=10 min (total variance = 0.72)
Si | 0.055 | 0 | 0 | 0 | 0 | 0.942
STi | 0.057 | 0 | 0 | 0 | 0 | 0.945
t=70 min (total variance = 2.17)
Si | 0.841 | 0.217 | 0.005 | 0.014 | 0.008 | 0.045
STi | 0.894 | 0.043 | 0.008 | 0.028 | 0.021 | 0.078
t=800 min (total variance = 0.224)
Si | 0.053 | 0.266 | 0.015 | 0.038 | 0.094 | 0.008
STi | 0.085 | 0.738 | 0.065 | 0.266 | 0.472 | 0.041
(b) Sensor 4 (77 cm from the soil surface)
t=10 min (total variance = 0.094)
Si | 0.055 | 0 | 0 | 0 | 0 | 0.942
STi | 0.057 | 0 | 0 | 0 | 0 | 0.945
t=70 min (total variance = 0.2744)
Si | 0.839 | 0.015 | 0.014 | 0.013 | 0.005 | 0.053
STi | 0.891 | 0.028 | 0.024 | 0.025 | 0.011 | 0.086
t=800 min (total variance = 0.224)
Si | 0.099 | 0.225 | 0.054 | 0.043 | 0.085 | 0.01
STi | 0.138 | 0.621 | 0.218 | 0.238 | 0.379 | 0.043