## Worksheet 1
| Unit | 1970s | 1980s | 1990s | 2000s
Precipitation (P) | mm | 1428.1 | 1397.1 | 1522.2 | 1462.5
Surface flow (Qs) | mm | 112.8 | 143.4 | 168.6 | 141.4
Lateral flow (Ql) | mm | 116.8 | 113.4 | 125.9 | 117.6
Base flow (Qb) | mm | 47.3 | 29.6 | 9.8 | 64.7
Total water yield (Qt) | mm | 276.9 | 286.3 | 304.3 | 323.7
Er = Revap (from shallow aquifer) | mm | 269.2 | 257.2 | 310.6 | 241
Ea (Ec+Et+Es) | mm | 871.6 | 852.6 | 904.3 | 885
TAE | mm | 1140.8 | 1109.8 | 1214.9 | 1126
Recharge (to deep aquifer) | mm | 16.7 | 15 | 16.7 | 16.3
Change in soil-water content | mm | −6.3 | −14.0 | −13.7 | −3.5
Qs∕Qt | % | 40.7 | 50.1 | 55.4 | 43.7
Qb∕Qt | % | 17.1 | 10.3 | 3.2 | 20
Qt∕P | % | 19.4 | 20.5 | 20 | 22.1
Er (Revap)/TAE | % | 23.6 | 23.2 | 25.6 | 21.4
Ea∕P | % | 61 | 61 | 59.4 | 60.5