## Worksheet 1
Network reaches | Mean | Median | SD | Minimum | Maximum
Elevation (m) | 1493 | 1533 | 536 | 221 | 3105
Drainage area (km2) | 915 | 17.7 | 4359 | 0.005 | 34 865
Mean annual flow (m3 s−1) | 9.73 | 0.229 | 43.2 | 0.0253 | 379
Reach slope (m m−1) | 0.0584 | 0.0519 | 0.0429 | 0 | 0.15
Monitoring sites
Elevation (m) | 1392 | 1407 | 464 | 280 | 2369
Drainage area (km2) | 687 | 47.3 | 3011 | 2.18 | 34 865
Mean annual flow (m3 s−1) | 7.37 | 0.692 | 26.4 | 0.0253 | 281
Reach slope (m m−1) | 0.0389 | 0.0273 | 0.0403 | 0 | 0.15