## Worksheet 1
References | Prototype | Model spatial | Horizontal | Vertical | Reynolds number
| spatial extent (km) | extent (m) | scale factor eH | scale factor eV | R in the model
LaRocque et al. (2013) | 0.28×0.124 | 5.6×2.48 | 50 | 50 | ∼ 7×104
Testa et al. (2007) | 0.16×0.12 | 1.6×1.2 | 100 | 100 | 2–4×105
Ishigaki et al. (2003) | 2×1 | 20×10 | 100 | 100 | ∼7×103
Smith et al. (2016) | 0.375×0.15 | 12.5×5 | 30 | 9 | 7–9×104
Güney et al. (2014) | ∼2.2×2.2 | ∼15×15 | 150 | 30 | 2–10×105
Lipeme Kouyi (2010) | 1×1 | 10×10 | 100 | 25 | 0.5–5×104
Araud (2012) and | 1×1 | 5×5 | 200 | 20 | 0.8–4×104
Finaud-Guyot et al. (2018)