## Worksheet 1
| Shield 2.2 + Uno | BottleLogger 2.2 | BottleLogger 3.0
Width (mm) | 78.7 | 44.1 | 44.4
Lengtha (mm) | 85.7 | 113 | 120.8
Massa (g) | 63.49 | 42.66 | 53.84
Input voltage (V) | 3.3–12 | 3.5–5.0 | 2.5–12
Power (sleep)b (µA) | 34 000 | 12 | 80
Power (awake)b (mA) | 54 | 7.5 | 11.9
MCU | ATMega328p | ATMega328p | ATMega644pc
Clock speed (MHz) | 16 | 8 | 8
Program memory (KB) | 32 | 32 | 64
Variable memory (KB) | 2 | 2 | 4
EEPROM (KB) | 1 | 1 | 2
External interrupts | 1 | 1 | 2
Analog I/O | 10-bit (4) | 10-bit (6) | 16-bit (16)
Digital I/Od | 4 | 2 | 6
I2C | 1 | 1 | 2
SPI | 1 | 1 | 1
Dedicated UART | 0 | 0 | 1
Data storage (GB) | 32 | 32 | 32
RTC drift (s d−1) | ±0.432 | ±0.432 | ±0.432