## Worksheet 1
| Rain rate | No. of | Mean | SD | Skewness | Kurtosis
| threshold | samples | mm h−1 | mm h−1
C1 | 0.1≤R | 16 464 | 0.27 | 0.11 | 0.36 | 1.96
C2 | 0.5≤R | 9340 | 0.72 | 0.14 | 0.29 | 1.92
C3 | 1≤R | 7466 | 1.43 | 0.29 | 0.29 | 1.9
C4 | 2≤R | 6145 | 3.08 | 0.82 | 0.62 | 2.26
C5 | 5≤R | 2141 | 6.93 | 1.41 | 0.47 | 2.06
C6 | 10≤R | 1463 | 15.47 | 4.11 | 0.58 | 2.25
C7 | 25≤R | 446 | 34.85 | 6.91 | 0.42 | 1.96
C8 | R≥50 | 153 | 62.98 | 10.95 | 1.39 | 5.44