## Worksheet 1
Variable | Moisture | Slope b | Phase lag to | r2 adjusted | Phase lag to
| conditions |  | Rsd (in min) |  | Rn−G (in min)
Net radiation | wet | 0.7162 (0.0106) | 1 (3) | 0.998 | −2 (2)
dry | 0.6980 (0.0119) | −1 (2) | 0.998 | 0 (1)
Soil heat flux | wet | 0.1483 (0.0194) | −6 (8) | 0.964 | −8 (9)
dry | 0.1261 (0.0173) | −0 (8) | 0.968 | 2 (7)
Available energy | wet | 0.5679 (0.0122) | 3 (3) | 0.998 | –
dry | 0.5719 (0.0180) | −1 (2) | 0.998 | –
Sensible heat flux | wet | 0.1715 (0.0275) | −22 (6) | 0.964 | −25 (7)
dry | 0.3388 (0.0470) | −3 (8) | 0.988 | −3 (8)
Incoming longwave | wet | 0.0340 (0.0092) | 133 (84) | 0.6 | 124 (77)
dry | 0.0263 (0.0115) | 176 (51) | 0.459 | 158 (49)
λEBRC | wet | 0.3992 (0.0186) | 15 (4) | 0.99 | 11 (3)
dry | 0.2380 (0.0317) | 3 (12) | 0.981 | 3 (11)
λEuncor | wet | 0.3284 (0.0289) | 14 (5) | 0.967 | 10 (4)
dry | 0.1939 (0.0271) | 2 (16) | 0.963 | 3 (14)
Priestley–Taylor | wet | 0.5354 (0.0279) | 9 (5) | 0.997 | 5 (2)
dry | 0.5238 (0.0414) | 6 (4) | 0.996 | 6 (3)
Penman–Monteith constant gs | wet | 0.4326 (0.0371) | 30 (9) | 0.981 | 25 (6)
dry | 0.4288 (0.0456) | 35 (11) | 0.974 | 32 (10)
FAO Penman–Monteith | wet | 0.4233 (0.0432) | 31 (11) | 0.98 | 26 (9)
dry | 0.4200 (0.0533) | 31 (12) | 0.981 | 29 (12)
λE OSEB | wet | 0.3718 (0.0100) | 9 (6) | 0.976 | 5 (4)
dry | 0.2978 (0.0372) | −2 (5) | 0.948 | −1 (5)
λE TSEB | wet | 0.3793 (0.0228) | 9 (5) | 0.989 | 5 (2)
dry | 0.2843 (0.0545) | 1 (6) | 0.962 | 1 (4)
λE STIC | wet | 0.3037 (0.0695) | 20 (19) | 0.876 | 15 (19)
dry | 0.2387 (0.0655) | 14 (14) | 0.892 | 13 (12)
Air temperature | wet | 0.0088 (0.0008) | 130 (41) | 0.742 | 122 (41)
dry | 0.0084 (0.0017) | 138 (35) | 0.685 | 130 (37)
Surface temperature | wet | 0.0203 (0.0010) | 51 (18) | 0.923 | 46 (16)
dry | 0.0228 (0.0027) | 51 (13) | 0.933 | 49 (13)
Ts−Ta | wet | 0.0116 (0.0013) | −22 (8) | 0.966 | −24 (10)
dry | 0.0145 (0.0017) | −10 (7) | 0.973 | −7 (7)
Vapor pressure | wet | 0.0003 (0.0015) | 127 (186) | 0.266 | 115 (183)
dry | −0.0003 (0.0012) | 52 (246) | 0.316 | 71 (250)
Vapor pressure deficit | wet | 0.0143 (0.0031) | 145 (39) | 0.791 | 134 (40)
dry | 0.0128 (0.0032) | 153 (46) | 0.719 | 144 (47)