## Worksheet 1
Subsurface flow properties
| Hydraulic | Porosity | van Genuchten | van Genuchten | Residual water
| conductivity |  | α | β | content
Units | K (m d−1) | θ (–) | α (m−1) | β (–) | SWR (–)
Soil – KS1 | 8.64 | 0.25 | 4 | 1.41 | 0.04
Soil – KS2 | 0.864 | 0.25 | 4 | 1.41 | 0.04
Soil – KS3 | 0.0864 | 0.25 | 4 | 1.41 | 0.04
Drains – KD1 | 8640 | 0.25 | 29.4 | 3.281 | 0.04
Drains – KD2 | 864 | 0.25 | 29.4 | 3.281 | 0.04
Drains – KD3 | 86.4 | 0.25 | 29.4 | 3.281 | 0.04
Drains – W-L–KD1 | 86400 | 0.7 | 29.4 | 3.281 | 0.04
Drains – W-L–KD2 | 8640 | 0.7 | 29.4 | 3.281 | 0.04
Drains – W-L–KD3 | 864 | 0.7 | 29.4 | 3.281 | 0.04
Road concrete | 8.64e-05 | 0.05 | 1.581 | 1.416 | 0.04
Road base | 0.00864 | 0.25 | 4 | 1.416 | 0.04
Surface flow properties
| Coupling length | Manning roughness |  | Rill storage | Obstruction
|  | coefficient |  | height | height
Units | lc (m) | nx (m-1/3 s) | ny (m-1/3 s) | Dt (m) | Ot (m)
Soil | 1.0×10-2 | 0.03 | 0.03 | 0.005 | 0.005
Road | 1.0×10-2 | 0.018 | 0.018 | 0.001 | 0.001