## Worksheet 1
Variable | Unit | Instrument | Meteorological | Tower 3
Station
Precipitation | mm h−1 | Rain gauge (model: TE525MM) | 1.5 m | NA
Davis® Rain Gauge ONSET® (S-RGD-M002) | NA | 45 m
Temperature | ∘C | HMP45C-L probe | 1.5 m | NA
ONSET® (S-THB-M008) | NA | 2, 10, 37, 43 m
Relative humidity | % | HMP45C-L probe | 1.5 m | NA
ONSET® (S-THB-M008) | NA | 2, 10, 37, 43 m
Solar radiation | W m−2 | LI-COR® pyranometer (LI-200X) | 3 m | 43 m
Sylicon Pyranometer (ONSET®, S-LIB-M003) | NA | 2 m
Photosynthetic | µmolm-2s-1 | LI-COR® quantum sensor (LI-190R) | 3 m | 43 m
active radiation
Leaf wetness | min | Campbell Scientific© sensor (237-L) | 3 m | NA
Wind speed | m s−1 | R.M.Young® wind monitor (05103) | 10 m | NA
Wind direction | Degree (∘) of Azimuth
Atmospheric pressure | hPa | Nova Lynx® barometer (230-P111) | 2 m | NA
Soil moisture | m3 m−3 | ECH2O® EC sensor | NA | −5, −10 cm
Soil temperature | ∘C | ONSET® (TMC20-HD) | NA | −5, −10 cm