## Worksheet 1
| Max | Min | Average | Standard
deviation,
σ*
Air temperature, T ∘C | 31.4 | −37.5 | winter: −9.2 | 12.4
summer: +18
Lake surface temperature, Ts ∘C* | 28.4 | −1.5 | 10.9 | 9.42
ΔT=Ts-T27.1m, ∘C | 24.1 | −4.3 | 5.6 | 9
Wind speed, W m s−1 | 9 | 0 | 2 | 1.28
Precipitation, R mm h−1 | 39.7 | 0 | 0.12 | 0.71